## Sheet1
SPECIFIKACIJA MATERIALA IN MONTAŽNIH DEL
1. | Odklop in demontaža vgradnih downlight svetilk v
| obstoječem stropu - glavna pisarna | kos | 10
2. | Odklop in demontaža parapetnnega kanala ZK1 in
| ZK2 v glavni pisarni | kpl | 2
3. | Odklop in demontaža stropnega požarnega javljalca
| v glavni pisarni | kos | 1
4. | Odklop in demontaža talne doze z vso opremo (TD1 -
| v glavni pisarni) | kpl | 1
5. | Dobava in montaža spodaj navedenih svetilk, komplet-
no z vsem montažnim priborom in sijalkami, kot:
Spuščeno linijsko svetilko NoBody 300, koda 268 02
885 ANO, Deltalight, 2x fluo cev a 54 W + 2x halogena,
| žarnica a 50 W, oznaka v načrtu S1 | kos | 2
6. | Montaža obstoječe svetilke z varčnimi sijalkami,
| čiščenje po potrebi, komplet | kos | 8
7. | Dobava in montaža talne doze, TD1, za vgraditev
devetih elementov, komplet s pokrovom in vgrajenima
dvema dvojnima vtičnicama 16A, 250V ter eno
dvojno podatkovno vtičnico kat 6, komplet
| s priklopom | kos | 1
8. | Ponovna namestitev in priključek:
| Parapetni kanal PK1 z vso opremo (v glavni pisarni) | kpl | 1
| Isto, samo parapetni kanal PK2 | kpl | 1
9. | Namestitev in priključitev (energetska in info) novega
parapetnega kanala PK3 - v mizi nove pisarne
(z 2 dvojčkoma dvopolnih vtičnic z zaščitnim kontak-
tom in dvojno info priključnico RJ 45), parapetni
| kanal PK3 z opremo da na razpolago investitor | kpl | 1
10. | Dobava in montaža optičnega javljalca (nameščen v
| stropu nove pisarne), komplet | kos | 1
11. | Dobava in montaža energetskih kablov PP-Y:
| 3x1,5 mm2 | m | 30
| 3x2,5 mm2 | m | 60
z vsem priborom, zaščitnimi cevmi, itd. nameščeno
po dosedanji trasi od razdelilca SB-1 do elementov
v obeh pisarnah
12. | Priklop gornjih kablov v stikalnem tabloju ST-4 | kpl | 2
13. | Priklop kabla 3x2,5 mm2 v razdelilcu SB-1 | kpl | 2
14. | Dobava in montaža UTP kabla cat 6 4x2x24 AWG
od komunikacijskega vozlišča KV1 do posameznih
info priključnic v parapetnih kanalih oz. talnih doz
z vsem potrebnim montažnim priborom, prilagojeno
| sedanji trasi v stenah, dvojnem podu, itd. | m | 480
Opomba:
Predvidena dolžina UTP kablov upošteva nov razvod
info mreže do novih lokacij info priključnic; v kolikor
pa sedanjih razvod tehnično in dolžinsko ustreza pa
se lahko isti ohrani.
15. | Dogradnja novega PATCH panela 24 port v komunika-
| cijskem vozlišču KV1 ter ostali pribor | kpl | 1
16. | Vključevanje novih oz. obstoječih info linij v
| komunikacijskem vozlišču KV1 | kpl | 20
17. | Namestitev oznak tokokrogov - energetskih in info v
parapetnih kanalih in talnih dozah ter v napajalnih
mestih (razdelilec SB-1, stikalna tabloja ST4, ST5
| in komunikacijsko vozlišče KV1) | kpl | 1
18. | Preskus, kontrolne meritve in vključitev obravnavane
| elektroinstalacije v funkcijo | kpl | 1
19. | Drobni material
20. | Režijska dela po odobritvi in odobritvi investitorja | ur | 16
|  | nadur | 8
21. | Vris dejanskih oznak opreme, kabelskega razvoda,
| itd. v risbe - izdelava PID dokumentacije | kpl | 1
ELEKTROINSTALACIJE SKUPAJ EUR: