## Predračunski popis
2. Spisek materiala in del
Glavna pisarna
1.Prestavitev stropnega difuzor, izdelek
Klima Idrija tip in velikost:
OD - 8/K/Z/S/M vel. 500/24 | kom | 1
2.Gibljiva izolacijska alumini-
jasta cev za priključitev
difuzorja na zračni kanal
ø200 mm | m | 2
3.Blindiranje odprtine velikosti ø200 mm
na obstoječem zračnem kanalu | kom | 1
Nova pisarna
4.Stropni difuzor, izdelek Hidria
Klima Idrija tip in velikost:
(RAL določi arhitekt)
OD - 8/K/Z/S/M vel. 500/24 | kom | 1
5.Priključni kanal iz izdelan iz spiro cevi
velikosti ø200 mm za priključitev
difuzorja na zračni kanal | m | 3
6.Toplotna izolacija priključne cevi
z Armaflex/AF ploščami debeline 19 mm,
povito z aluminijasto pločevino,
opleskano z belo barvo v
RAL anemostata | m2 | 4
7.Izdelava projekta PID
8.Pripravljalna dela, zarisovanje,
meritve, zaključna dela
9.Transportni in splošni stroški
Skupaj: